## Cables
ID | Nom | Reference Interne
1 | Cable batterie | NR0754
2 | FAISCEAU COMMUTATEUR M/A | NR0521
3 | CableY XT30

## Connecteurs
ID | Nom | _Type connecteur
1 | Cable batterie Souriau Output | Connecteur Souriau 6
2 | Cable batterie XT60 Input | Connecteur de puissance XT60
3 | Faisceau commutateur - Interrupteur | NTERRUPTEUR UNIPOLAIRE
4 | Faisceau commutateur - Molex 3 pts | FICHE MALE 1 X 3PTSMOLEX MICROFIT 3.0
5 | XT30 - 1 cable Y | Connecteur de puissance XT30 male
6 | XT30 - 2 cable Y | Connecteur de puissance XT30 femelle
7 | XT30 - 3 cable Y | Connecteur de puissance XT30 femelle

## Types Connecteurs
ID | Nom | Genre | Reference Fabricant | Reference interne
1 | Connecteur Souriau 6 | Male | UTPF54 | AF3592
2 | Connecteur de puissance XT60 | Femelle | XT60 | AK2687
3 | NTERRUPTEUR UNIPOLAIRE | Interrupteur
4 | FICHE MALE 1 X 3PTSMOLEX MICROFIT 3.0 | Male
5 | Connecteur de puissance XT30 male | Male | XT30 M
6 | Connecteur de puissance XT30 femelle | Femelle | XT30 F

## Types Pins
ID | Nom | Reference Fabricant | Reference Interne
1 | Pin banane male pour XT60
2 | Pin molex femelle
3 | Fiche à souder
4 | Pin banane male pour XT30
5 | Pin banane femelle pour XT30
6 | Pin banane femelle pour XT60

## Pins
ID | Nom | Numero | Label | _Type Pin
1 | Pin molex femelle 1 A | 1 | A | Pin molex femelle
2 | Pin molex femelle 2 B | 2 | B | Pin molex femelle
3 | Pin molex femelle 3 C | 3 | C | Pin molex femelle
4 | Pin molex femelle 4 D | 4 | D | Pin molex femelle
5 | Pin molex femelle 5 E | 5 | E | Pin molex femelle
6 | Pin molex femelle 6 F | 6 | F | Pin molex femelle
7 | Pin banane male pour XT60 1 + | 1 | + | Pin banane male pour XT60
8 | Pin banane male pour XT60 2 GND | 2 | GND | Pin banane male pour XT60
9 | Fiche à souder 1 1 | 1 | 1 | Fiche à souder
10 | Fiche à souder 2 2 | 2 | 2 | Fiche à souder
11 | Fiche à souder 3 3 | 3 | 3 | Fiche à souder
12 | Pin molex femelle 1 1 | 1 | 1 | Pin molex femelle
13 | Pin molex femelle 2 2 | 2 | 2 | Pin molex femelle
14 | Pin molex femelle 3 3 | 3 | 3 | Pin molex femelle
15 | Pin banane male pour XT30 1 + | 1 | + | Pin banane male pour XT30
16 | Pin banane male pour XT30 2 GND | 2 | GND | Pin banane male pour XT30
17 | Pin banane femelle pour XT30 1 + | 1 | + | Pin banane femelle pour XT30
18 | Pin banane femelle pour XT30 2 GND | 2 | GND | Pin banane femelle pour XT30

## Fils
ID | Nom | Label | Couleur | _Connecteur | _Pin | _Composant
1 | Vin Batt red Cable batterie Souriau Output Pin molex femelle 1 A | Vin Batt | red | Cable batterie Souriau Output | Pin molex femelle 1 A | Diode
2 | GND black Cable batterie Souriau Output Pin molex femelle 3 C | GND | black | Cable batterie Souriau Output | Pin molex femelle 3 C
3 | Vin Batt red Cable batterie XT60 Input Pin banane male pour XT60 1 + | Vin Batt | red | Cable batterie XT60 Input | Pin banane male pour XT60 1 +
4 | GND black Cable batterie XT60 Input Pin banane male pour XT60 2 GND | GND | black | Cable batterie XT60 Input | Pin banane male pour XT60 2 GND
5 | SW_NO yellow Faisceau commutateur - Interrupteur Fiche à souder 1 1 | SW_NO | yellow | Faisceau commutateur - Interrupteur | Fiche à souder 1 1
6 | Vbat red Faisceau commutateur - Interrupteur Fiche à souder 2 2 | Vbat | red | Faisceau commutateur - Interrupteur | Fiche à souder 2 2
7 | SW_COM orange Faisceau commutateur - Interrupteur Fiche à souder 3 3 | SW_COM | orange | Faisceau commutateur - Interrupteur | Fiche à souder 3 3
8 | SW_NO yellow Faisceau commutateur - Molex 3 pts Pin molex femelle 1 1 | SW_NO | yellow | Faisceau commutateur - Molex 3 pts | Pin molex femelle 1 1
9 | Vbat red Faisceau commutateur - Molex 3 pts Pin molex femelle 2 2 | Vbat | red | Faisceau commutateur - Molex 3 pts | Pin molex femelle 2 2
10 | SW_COM orange Faisceau commutateur - Molex 3 pts Pin molex femelle 3 3 | SW_COM | orange | Faisceau commutateur - Molex 3 pts | Pin molex femelle 3 3
11 | Vin Batt red XT30 - 1 cable Y Pin banane male pour XT30 1 + | Vin Batt | red | XT30 - 1 cable Y | Pin banane male pour XT30 1 +
12 | GND black XT30 - 1 cable Y Pin banane male pour XT30 2 GND | GND | black | XT30 - 1 cable Y | Pin banane male pour XT30 2 GND
13 | Vin Batt red XT30 - 2 cable Y Pin banane femelle pour XT30 1 + | Vin Batt | red | XT30 - 2 cable Y | Pin banane femelle pour XT30 1 +
14 | GND black XT30 - 2 cable Y Pin banane femelle pour XT30 2 GND | GND | black | XT30 - 2 cable Y | Pin banane femelle pour XT30 2 GND
15 | Vin Batt red XT30 - 3 cable Y Pin banane femelle pour XT30 1 + | Vin Batt | red | XT30 - 3 cable Y | Pin banane femelle pour XT30 1 +
16 | GND black XT30 - 3 cable Y Pin banane femelle pour XT30 2 GND | GND | black | XT30 - 3 cable Y | Pin banane femelle pour XT30 2 GND

## Composants
ID | Nom | Value | Label | Reference Fabricant | Reference Interne
1 | Diode |  |  | sdfdsdf | ssff
2 | Resistance

## Connections
ID | Nom | Label | Longeur | From Connecteur | To Connecteur | _Cable | _Type Cable | Interface From | Interface To | Couleur
1 | 300 Cable batterie Souriau Output Cable batterie XT60 Input Cable batterie | MANCHON THERMO IMPRIME « NR0754 » | 300 | Cable batterie Souriau Output | Cable batterie XT60 Input | Cable batterie | Cable 10 CDTRS AWG24 Non blinde | MANCHON THERMO DE TERMINAISON CABLE | MANCHON THERMO DE TERMINAISON CABLE | black
2 | 150 Faisceau commutateur - Interrupteur Faisceau commutateur - Molex 3 pts FAISCEAU COMMUTATEUR M/A | MANCHON THERMOIMPRIME«NR0521» | 150 | Faisceau commutateur - Interrupteur | Faisceau commutateur - Molex 3 pts | FAISCEAU COMMUTATEUR M/A | Cable MANCHONS THERMO LONG | MANCHON THERMOIMPRIME «M/A» | MANCHON THERMOIMPRIME «M/A» | black
3 | 0 XT30 - 1 cable Y XT30 - 2 cable Y CableY XT30 | Soudure directe sans fils | 0 | XT30 - 1 cable Y | XT30 - 2 cable Y | CableY XT30 | Sans cable | Soudure directe sans fils | Soudure directe sans fils | black
4 | 0 XT30 - 2 cable Y XT30 - 3 cable Y CableY XT30 | Soudure directe sans fils | 0 | XT30 - 2 cable Y | XT30 - 3 cable Y | CableY XT30 | Sans cable | Soudure directe sans fils | Soudure directe sans fils | black

## Types Cables
ID | Nom | Reference Fabricant | Reference Interne
1 | Cable 10 CDTRS AWG24 Non blinde |  | AX3507
2 | Cable MANCHONS THERMO LONG
3 | Sans cable

## Couleurs
ID | Nom
1 | black
2 | white
3 | red
4 | green
5 | yellow